## Sheet1
top pin stack | PIN NAMES | EQUIVALENTS | USED BY | FINAL
1 | ENC1A | io36 | RGB: LED | MOTOR ENC
2 | ENC1B | io39 |  | MOTOR ENC
3 | RST_BUTTON | rst |  | Internal
4 | TERMINAL_B | io34
5 | VCC_3V3 | 3v3 |  | global 3.3v
6 | ENC2A | io32 |  | MOTOR ENC
7 | ENC2B | io33 |  | MOTOR ENC
8 | TERMINAL_A | io25
9 | TEMP | io26 |  | Temperature
10 | LIMIT3 | io27 |  | Button
11 | LIMIT2 | io12 |  | Button
12 | LIMIT1 | io00 |  | Button
13 | GND | gnd |  | global gnd
bottom pin stack
1 | VCC_3V3 | 3v3 | RGB: 3V3, TEMP: + | global vcc
2 | GND | gnd | RGB: GND, TEMP: - | global gnd
3 | SDA | io21 | RGB: SDA | I2c SDA
4 | CLK3 | txd |  | N/C
5 | CLK2 | rxd |  | N/C
6 | SCL | io22 | RGB: D | I2c SCL
7 |  | io19 |  | N/C
8 | B_BUTTON | io14 |  | Back Button
9 | INT | io02 |  | RGB:intterupt
10 | LED | io15 |  | RGB:LED
11 | POT_BUTTON | io13 |  | select button
12 | VCC_5V | 5v |  | global vcc 5v
13 | PINHD-1X13VBAT | vbat |  | N/C